## ДВ
Ремонт кровли высокой зоны
(наименование выполняемых работ)
ВЕДОМОСТЬ ОБЪЕМОВ РАБОТ (ДЕФЕКТНАЯ ВЕДОМОСТЬ)
№ п.п. | Наименование работ и затрат, характеристика основных материальных ресурсов и оборудования | Единица измерения | Объем работ
1 | 2 | 3 | 4
1 | Разборка мелких покрытий и обделок из листовой стали поясков, сандриков, желобов, отливов, свесов и т.п. (прижимная планка) | 100 м труб и покрытий | 3.12
2 | Разборка мелких покрытий и обделок из листовой стали поясков, сандриков, желобов, отливов, свесов и т.п. (парапеты) | 100 м труб и покрытий | 3.48
3 | Разборка покрытий кровель из рулонных материалов (крыша1152 + парапеты261 + примыкания к стене158,4=1571,4м2) | 100 м2 покрытия | 15.714
4 | Разборка покрытий полов асфальтовых и асфальтобетонных (прим. асфальт. стяжка) | 100 м2 покрытия | 11.52
5 | Разборка теплоизоляции на кровле из ваты минеральной толщиной 50 мм (из стекловаты) | 100 м2 покрытия кровли | 11.52
6 | Разборка пароизоляции прокладочной в один слой | 100 м2 изолируемой поверхности | 11.52
7 | Демонтаж ограждающих конструкций стен из профилированного листа при высоте здания до 30 м (Стенки фонаря Н75 11,20кг/м2) | 100 м2 | 2.52
8 | Срезка стального листа по стенкам фонаря снизу (Н75) | 1 м реза | 180
9 | Устройство пароизоляции прокладочной в один слой | 100 м2 изолируемой поверхности | 11.52
| Пленка пароизоляционная, марка <Ондутис R100> к=1,1 | м2 | 1267.2
10 | Утепление покрытий плитами из минеральной ваты или перлита на битумной мастике в один слой | 100 м2 утепляемого покрытия | 11.52
| Плиты минераловатные <Руф Баттс Н> ROCKWOOL | м3 | 71.1936
11 | Утепление покрытий плитами на каждый последующий слой добавлять к расценке 12-01-013-03 | 100 м2 утепляемого покрытия | 11.52
| Плиты минераловатные <Руф Баттс Н> ROCKWOOL | м3 | 71.1936
| Плиты минераловатные <Руф Баттс В> ROCKWOOL | м3 | 71.1936
12 | Устройство выравнивающих стяжек асфальтобетонных толщиной 15 мм | 100 м2 стяжки | 11.52
13 | Устройство выравнивающих стяжек на каждый 1 мм изменения толщины добавлять или исключать к расценке 12-01-017-03 к=25 | 100 м2 стяжки | 11.52
14 | Устройство кровель плоских из наплавляемых материалов в два слоя | 100 м2 кровли | 11.52
| Унифлекс ЭКП-4,5, сланец серый | м2 | 1313.28
| Линокром ТПП, основа стеклоткань (для нижнего слоя) | м2 | 1336.32
15 | Устройство примыканий кровель из наплавляемых материалов к стенам и парапетам высотой до 600 мм без фартуков | 100 м примыканий | 6.6
| Унифлекс ЭКП-4,5, сланец серый | м2 | 831.6
| Линокром ТПП, основа стеклоткань (для нижнего слоя) | м2 | 831.6
16 | Монтаж ограждающих конструкций стен из профилированного листа при высоте здания до 30 м (без стоимости материала252м2, с материалом184,5м2) | 100 м2 | 4.365
| Профилированный настил оцинкованный СС10-1000-0,7 (6,74 кг/м2 к=1,15) | т | 1.43
| Винты самонарезающие для крепления профилированного настила и панелей к несущим конструкциям | т | 0.1
17 | Устройство мелких покрытий (брандмауэры, парапеты, свесы и т.п.) из листовой оцинкованной стали (парапеты) | 100 м2 покрытия | 1.827
| Заготовки брусковые длиной 1 м и более, шириной 40-75 мм, толщиной 40-60 мм I сорта | м3 | 2.1
| Винты самонарезающие для крепления профилированного настила и панелей к несущим конструкциям | т | 0.015
18 | Установка стальной гильзы и фартука при обделке мест примыкания мягкой кровли (прим. установка аэратора) | 1 место | 24
19 | Затаривание строительного мусора в мешки | 1 т | 321.65
| Погрузочные работы при автомобильных перевозках: мусора строительного с погрузкой вручную | 1 т груза | 321.65
| Перевозка грузов автомобилями-самосвалами грузоподъемностью 10 т работающих вне карьера на расстояние: до 30 км, I класс груза | 1 т груза | 321.65
Составил