## 12,5
Утверждаю:
Гл. инженер Лоренц Е.А.
___________________ __/___/20__ г.
Техническое задание на текущий ремонт автомобильного крана КС-55727-7, гос.№ Х 278 РА 163, г/п 25т
№ п/п | Наименование | Кол-во | Ед. изм.
1 | 2 | 3 | 4
1 | Замена грузового каната Ø-16мм | 205 | м
2 | Замена направляющего ролика грузового каната | 3 | шт
3 | Ремонт крепления коренной секции стрелы, замена втулок, наплавка пальца | 1 | шт
4 | Замена опорно-поворотного устройства | 1 | шт
5 | Замена болтов крепления опорно-поворотного устройства | 1 | шт
6 | Ремонт редуктора поворота | 1 | шт
7 | Замена выходной шестрени редуктора поворота | 1 | шт
8 | Замена тросика ограничителя груза | 1 | шт
9 | Замена болтов крепления рам | 4 | шт
10 | Ремонт кронштейнов крепления балок подрамника | 4 | шт
11 | Разработка технической документации на ремонт металлоконструкции с применением сварки | 1 | шт
12 | Замена подушек на стойке транспортного положения стрелы | 2 | шт
13 | Ремонт, замена РТИ клапана обратно-управляемого гидроцилиндра телескопирования | 1 | шт
14 | Ремонт, замена РТИ размыкателя тормоза грузовой лебедки | 1 | шт
15 | Ремонт, замена РТИ гидроцилиндра подъема стрелы | 1 | шт
16 | Замена фильтра гидросистемы | 2 | шт
17 | Ремонт, замена РТИ гидроцилиндра вывешивания опор | 4 | шт
18 | Ремонт штока гидроцилиндра вывешивания опор | 4 | шт
Разработал:
Инженер- механик Караков П.Д.
Согласовано:
Главный механик Лентовский И.С.